## 清单
武东旧改一期项目-栏杆采购清单
序号 | 采购产品名称 | 工作内容 | 计算规则 | 暂定钢含量（m/kg） | 单位 | 暂定工程量 | 税率 | 含税单价（元） | 含税合价(元）
合 计（元） | [8 empty] | 0
1 | 玻璃栏杆 （1200mm高） | 部位：阳台、连廊 1、栏杆高度：从可踏部位顶面起算净高不低于1200mm 2、栏杆材质：镀锌钢40*80*2.0平椭钢管扶手，40*40*3.0钢管立柱，横杆32*32*1凹槽；玻璃材质：5+0.76+5厚钢化夹层玻璃 做法参22J403-1中PC13/3-65 3、含固定件、油漆等【预埋件已于主体结构预埋】 4、制作安装以及成品保护等。 | 按图纸图示长度及实际施工长度取小值计算，以中心线延长米为计算 |  | 米 | 960 | 13% |  | 0 | =DISPIMG("ID_61FFE3709B704AFDB6782E23C1C369AB",1)
2 | 玻璃栏杆 （700mm高） | 部位：阳台、连廊 1、栏杆高度：从可踏部位顶面起算净高不低于700mm 2、栏杆材质：镀锌钢40*80*2.0平椭钢管扶手，40*40*3.0钢管立柱，横杆32*32*1凹槽；玻璃材质：5+0.76+5厚钢化夹层玻璃 做法参22J403-1中PC13/3-65 3、含固定件、油漆等【预埋件已于主体结构预埋】 4、制作安装以及成品保护等。 | 按图纸图示长度及实际施工长度取小值计算，以中心线延长米为计算 |  | 米 | 28 | 13% |  | 0
3 | 玻璃栏杆 （1200mm高） | 部位：开闭所 1、栏杆高度：从可踏部位顶面起算净高不低于1200mm 2、栏杆材质：304不锈钢，60*2不钢管扶手，60*3不钢管立柱；玻璃材质：5+0.76+5厚钢化夹层玻璃 做法参22J403-1中2-32-C7 3、含预埋件、固定件、油漆等 4、制作安装以及成品保护等。 | 按图纸图示长度及实际施工长度取小值计算，以中心线延长米为计算 |  | 米 | 105 | 13% |  | 0 | =DISPIMG("ID_085738F73B594695881CF43583684BA5",1)
4 | 楼梯栏杆 （900mm高） | 1、栏杆高度：从可踏部位顶面起算净高不低于900mm 2、栏杆材质：镀锌栏杆，扶手为30*60*1.2椭圆管，主立杆为35*35*1.2方管，横杆25*25*1.2方管，竖杆为16*16*1.2方管@110mm 做法参22J403-1中2-7-A1，栏杆顶部承受的水平荷载应≥1.0KN/m 3、含预埋件、固定件、油漆等 4、制作安装以及成品保护等。 | 按图纸图示长度及实际施工长度取小值计算，以中心线延长米为计算 | 9 | 米 | 620 | 13% |  | 0 | =DISPIMG("ID_26FDA8EE98954402ABB171C67920ABF2",1)
5 | 楼梯栏杆 （1100mm高） | 1、栏杆高度：从可踏部位顶面起算净高不低于1100mm 2、栏杆材质：镀锌栏杆，扶手为30*60*1.2椭圆管，主立杆为35*35*1.2方管，横杆25*25*1.2方管，竖杆为16*16*1.2方管@110mm 做法参22J403-1中2-7-A1，栏杆顶部承受的水平荷载应≥1.0KN/m 3、含预埋件、固定件、油漆等 4、制作安装以及成品保护等。 | 按图纸图示长度及实际施工长度取小值计算，以中心线延长米为计算 | 10 | 米 | 37 | 13% |  | 0
6 | 楼梯栏杆 （1200mm高） | 1、栏杆高度：从可踏部位顶面起算净高不低于1200mm 2、栏杆材质：镀锌栏杆，扶手为30*60*1.2椭圆管，主立杆为35*35*1.2方管，横杆25*25*1.2方管，竖杆为16*16*1.2方管@110mm 做法参22J403-1中2-7-A1，栏杆顶部承受的水平荷载应≥1.0KN/m 3、含预埋件、固定件、油漆等 4、制作安装以及成品保护等。 | 按图纸图示长度及实际施工长度取小值计算，以中心线延长米为计算 | 10.5 | 米 | 3 | 13% |  | 0
7 | 护窗栏杆（900mm高） | 部位：飘窗护杆 1、栏杆高度：从可踏部位顶面起算净高不低于900mm 2、栏杆材质：镀锌栏杆，25*25*1.2钢管横杆，16*16*1.2@110竖向钢管 做法参22J403-1中HC5/4-23 3、含预埋件、固定件、油漆等 4、制作安装以及成品保护等。 | 按图纸图示长度及实际施工长度取小值计算，以中心线延长米为计算 | 5.5 | 米 | 690 | 13% |  | 0 | =DISPIMG("ID_3D52BF7ABDC242E5BE4D76D82D87FCC2",1)
8 | 护窗栏杆（300mm高） | 部位：前室护杆 1、栏杆高度：从可踏部位顶面起算净高不低于300mm 2、栏杆材质：镀锌栏杆，25*25*1.2钢管横杆，16*16*1.2@110竖向钢管 做法参22J403-1中HC5/4-23 3、含预埋件、固定件、油漆等 4、制作安装以及成品保护等。 | 按图纸图示长度及实际施工长度取小值计算，以中心线延长米为计算 | 2.4 | 米 | 170 | 13% |  | 0
9 | 坡道护栏 （1100mm高） | 1、栏杆高度：从可踏部位顶面起算净高不低于1100mm 2、栏杆材质：镀锌栏杆，40*80*2.0平椭扶手、立柱40*40*3.0、横杆32*32*1.2、竖杆19*19*1.0@110mm 做法详22J403-1中PA33/3-45 3、含预埋件、固定件、油漆等 4、制作安装以及成品保护等。 | 按图纸图示长度及实际施工长度取小值计算，以中心线延长米为计算 | 13 | 米 | 90 | 13% |  | 0 | =DISPIMG("ID_E150290C2484477EB8ED5CBCE0844E02",1)
10 | 屋面栏杆 （1200mm高） | 1、栏杆高度：从可踏部位顶面起算净高不低于1200mm 2、栏杆材质：镀锌栏杆，40*80*2.0平椭扶手、立柱40*40*3.0、横杆32*32*1.2、竖杆19*19*1.0@110mm 做法详22J403-1中PA33/3-45 3、含预埋件、固定件、油漆等 4、制作安装以及成品保护等。 | 按图纸图示长度及实际施工长度取小值计算，以中心线延长米为计算 | 13.9 | 米 | 300 | 13% |  | 0
11 | 无障碍坡道栏杆 | 部位：住宅首层入户无障碍坡道栏杆 1、扶手为φ45*2不锈钢钢管，立杆为φ25*1.5不锈钢钢管@750~900；304不锈钢。 做法详13ZJ301 1/14 2、含预埋件、固定件、油漆等 3、制作安装以及成品保护等。 | 按图纸图示长度及实际施工长度取小值计算，以中心线延长米为计算 | 3.3 | 米 | 105 | 13% |  | 0 | =DISPIMG("ID_C8EA308E30AA45CDA42F52F9D47197BE",1) | =DISPIMG("ID_D2A10C389B0146E3BA56D6885760EB8B",1)
12 | 镀锌钢增减钢含量 | 金属材料包含大立杆、小立杆、钢管垫板、横杆、扶手、预埋件、固定件、油漆等，含制作安装以及成品保护等。 | 按图纸图示长度及实际施工长度取小值计算，以中心线延长米为计算 |  | m/kg | 1 | 13% |  | 0
13 | 集水井及屋面锌钢爬梯、配电房室外钢梯 | 均包含运费及图纸深化设计中的所有材料、固定件、油漆等，含制作安装以及成品保护等。 | 按深化图纸计算重量 |  | T | 15 | 13% |  | 0